## Sheet1
Designator | Description | Manufacturer | Manu P/N | Digikey P/N | Qty | Price (10x Pricing) | Total
| 9V Battery |  |  |  | 1 | 3 | 3
| PCB |  |  |  | 1 | 5 | 5
| LM386 | TI | LM386M-1 | 296-44413-5-ND | 1 | 1.37 | 1.37
| RES SMD 1K OHM 1% 1/4W 1206 | Yageo | RC1206FR-071KL | 311-1.00KFRCT-ND | 2 | 0.048 | 0.096
| 10k pot | Bourns | PRS11S-N20F-103B1 | PRS11S-N20F-103B1-ND | 0 | 4.36 | 0
| Audio Jack | Switchcraft | 35RASMT2BHNTRX | SC1489-1-ND | 1 | 1.162 | 1.162
| RES SMD 10 OHM 1% 1/2W 1206 | Stackpole Electronics | RNCP1206FTD10R0 | RNCP1206FTD10R0CT-ND | 1 | 0.076 | 0.076
| CAP CER 0.047UF 25V X7R 1206 | Yageo | AC1206KRX7R8BB473 | 311-3231-1-ND | 1 | 0.246 | 0.246
| LED GREEN CLEAR 1206 SMD | Stanley Electric | PG1101W-TR | 404-1046-1-ND | 1 | 0.474 | 0.474
| SPEAKER 8OHM 1W TOP PORT 94DB | CUI inc | CMS-23558N-L152 | 102-3843-ND | 1 | 4.477 | 4.477
| RES SMD 270 OHM 1% 1/4W 1206 | Yageo | RC1206FR-07270RL | 311-270FRCT-ND | 1 | 0.048 | 0.048
| CAP CER 0.1UF 50V X7R 1206 | Kemet | C1206C104K5RAC7867 | 399-1249-1-ND | 2 | 0.113 | 0.226
| TRIMMER 10K OHM 0.5W SMD | Bourns | 3361P-1-103GLF | 3361P-103GLFCT-ND | 1 | 1.776 | 1.776
| STRAP BATT ECON 9V I STYLE 4"LD | Keystone Electronics | 232 | 36-232-ND | 1 | 0.668 | 0.668
| CAP ALUM 1000UF 20% 25V SMD | Panasonic | EEE-FT1E102UP | P122428CT-ND | 1 | 1.359 | 1.359
| CAP ALUM 100UF 20% 25V SMD | Panasonic | EEE-1EA101XP | PCE3898CT-ND | 1 | 0.415 | 0.415
20.393